## F.1分部分项工程量清单与计价表
北滘医院真空吸引室外管道工程工程量暂定表
工程名称:北滘医院真空吸引室外管道工程 |  |  | 第1页，共1页
序号 | 项目名称 | 项目特征描述 | 计量 单位 | 工程量
1 | 低压铜及铜合金管 | 1、名称：脂肪紫铜管 2、规格：Φ42*3.0 3、含管道试验 4、含管道吹扫、清洗 | m | 25
2 | 垫层 | 1.100厚C30普通商品混凝土垫层 | m3 | 1
3 | 独立基础 | 1.现浇C30普通商品混凝土独立柱基础 | m3 | 3.52
4 | 管道支架（槽钢及镀锌管组成） | 1、管道支架制作安装 2、规格：10#槽钢、DN80及DN50镀锌钢管 3、支架除锈，刷防锈漆两遍 调和漆 两遍 | kg | 661.174
5 | 打洞(孔) | 1、机械钻孔(洞) 混凝土Φ50mm孔 | 个 | 2
6 | 打洞(孔) | 1、机械钻孔(洞) 混凝土Φ65mm孔 | 个 | 2
7 | 铜管接驳 | 1、接驳VIP楼边原有真空吸引管道 | 处 | 1
建设单位：佛山市顺德区北滘医院
日期：6月6日