## 表-04 单位工程招标控制价汇总表
单位工程招标控制价汇总表
工程名称：安装工程 |  | 标段： |  | 第 1 页 共 1 页
序号 | 汇总内容 |  | 金额:(元) |  | 其中：暂估价(元)
1 | 分部分项合计
1.1 | 首层输液大厅公共卫生间
1.2 | 首层北面公共卫生间
1.3 | 首层急诊公共卫生间
1.4 | 二层皮肤科公共卫生间
1.5 | 二层检验科公共卫生间
1.6 | 二层中医门诊公共卫生间
1.7 | 三层妇产科公共卫生间1
1.8 | 三层耳鼻喉科公共卫生间
1.9 | 三层妇产科公共卫生间2
1.10 | 三层口腔科公共卫生间
2 | 措施合计
2.1 | 绿色施工安全防护措施费
2.2 | 其他措施费
3 | 其他项目
3.1 | 暂列金额
3.2 | 暂估价
3.3 | 计日工
3.4 | 总承包服务费
3.5 | 预算包干费
3.6 | 工程优质费
3.7 | 概算幅度差
3.8 | 索赔费用
3.9 | 现场签证费用
3.10 | 其他费用
4 | 税前工程造价
5 | 增值税销项税额
6 | 总造价
7 | 人工费
招标控制价合计=1+2+3+5
注：本表适用于单位工程招标控制价或投标报价的汇总，如无单位工程划分，单项工程也使用本表汇总
表—04

## 表-08 分部分项工程和单价措施项目清单与计价表
分部分项工程和单价措施项目清单与计价表
工程名称：安装工程 |  |  |  | 标段： |  |  |  | 第 1 页 共 16 页
序号 | 项目编码 | 项目名称 | 项目特征描述 |  | 计量单位 | 工程量 | 金额（元）
[7 empty] | 综合单价 |  | 综合合价 | 其中
暂估价
首层输液大厅公共卫生间
电气工程
1 | 030404017001 | 配电箱 | 1.卫生间配电箱 2.符合设计规范及图纸要求 |  | 台 | 1
2 | 030904014001 | 紧急呼叫主机 | 1.紧急呼叫主机 2.符合设计规范及图纸要求 |  | 台 | 1
3 | 030411001001 | 配管 | 1.塑料电线管 PC20 2.符合设计规范及图纸要求 |  | m | 64.07
4 | 030411004001 | 配线 | 1.WDZ-BYJ-2.5 2.符合设计规范及图纸要求 |  | m | 105.41
5 | 030412001001 | 普通灯具 | 1.600*600灯盘[含光源] 2.符合设计规范及图纸要求 |  | 套 | 7
6 | 030404033001 | 风扇 | 1.排气扇 2.符合设计规范及图纸要求 |  | 台 | 1
7 | 030404035001 | 插座 | 1.带开关插座 2.符合设计规范及图纸要求 |  | 个 | 1
8 | 030404034001 | 照明开关 | 1.双联单控开关 2.符合设计规范及图纸要求 |  | 个 | 1
9 | 030904004001 | 紧急呼叫铃 | 1.紧急呼叫铃 2.符合设计规范及图纸要求 |  | 个 | 3
10 | 030412001002 | 应急灯 | 1.自带光源应急灯 2.符合设计规范及图纸要求 |  | 套 | 2
电气工程合计
给排水工程
11 | 031001006001 | 塑料管 | 1.PE给水管 DN60 2.符合设计规范及图纸要求 |  | m | 60
12 | 031001006002 | 塑料管 | 1.PVC排水排污管 DN75 2.符合设计规范及图纸要求 |  | m | 55
13 | 031001006003 | 塑料管 | 1.PVC排水排污管 DN150 2.符合设计规范及图纸要求 |  | m | 10
14 | 031004006001 | 大便器 | 1.蹲厕（含水箱） 2.符合设计规范及图纸要求 |  | 组 | 1
15 | 031004006002 | 大便器 | 1.坐厕（含水箱） 2.符合设计规范及图纸要求 |  | 组 | 1
16 | 031004003001 | 洗脸盆 | 1.台下式洗手盆 2.符合设计规范及图纸要求 |  | 组 | 2
本页小计
注：为计取规费等的使用，可在表中增设其中：“定额人工费”。
表—08
分部分项工程和单价措施项目清单与计价表
工程名称：安装工程 |  |  |  | 标段： |  |  |  | 第 2 页 共 16 页
序号 | 项目编码 | 项目名称 | 项目特征描述 |  | 计量单位 | 工程量 | 金额（元）
[7 empty] | 综合单价 |  | 综合合价 | 其中
暂估价
17 | 031004014001 | 给、排水附(配)件 | 1.洗手盆龙头 2.符合设计规范及图纸要求 |  | 个 | 2
18 | 031004004001 | 瓷质拖把池 | 1.瓷质拖把池 2.符合设计规范及图纸要求 |  | 组 | 2
19 | 031004014002 | 给、排水附(配)件 | 1.拖把池龙头 2.符合设计规范及图纸要求 |  | 个 | 2
20 | 031004014003 | 给、排水附(配)件 | 1.卫生间地漏 2.符合设计规范及图纸要求 |  | 个 | 2
21 | 011505005001 | 卫生间扶手 | 1.卫生间扶手 2.符合设计规范及图纸要求 |  | 个 | 1
22 | 011505008001 | 卫生纸盒 | 1.卫生间不锈钢纸巾盒 2.符合设计规范及图纸要求 |  | 个 | 2
23 | 011505006001 | 厕格内置物架 | 1.厕格内置物架 2.符合设计规范及图纸要求 |  | 套 | 2
24 | 031003001001 | 螺纹阀门 | 1.角阀 2.符合设计规范及图纸要求 |  | 个 | 6
给排水工程合计
首层输液大厅公共卫生间合计
首层北面公共卫生间
电气工程
25 | 030404017002 | 配电箱 | 1.卫生间配电箱 2.符合设计规范及图纸要求 |  | 台 | 1
26 | 030904014002 | 紧急呼叫主机 | 1.紧急呼叫主机 2.符合设计规范及图纸要求 |  | 台 | 1
27 | 030411001002 | 配管 | 1.塑料电线管 PC20 2.符合设计规范及图纸要求 |  | m | 129.9
28 | 030411004002 | 配线 | 1.WDZ-BYJ-2.5 2.符合设计规范及图纸要求 |  | m | 213.83
29 | 030412001003 | 普通灯具 | 1.600*600灯盘[含光源] 2.符合设计规范及图纸要求 |  | 套 | 10
30 | 030404033002 | 风扇 | 1.排气扇 2.符合设计规范及图纸要求 |  | 台 | 3
31 | 030404035002 | 插座 | 1.带开关插座 2.符合设计规范及图纸要求 |  | 个 | 6
本页小计
注：为计取规费等的使用，可在表中增设其中：“定额人工费”。
表—08
分部分项工程和单价措施项目清单与计价表
工程名称：安装工程 |  |  |  | 标段： |  |  |  | 第 3 页 共 16 页
序号 | 项目编码 | 项目名称 | 项目特征描述 |  | 计量单位 | 工程量 | 金额（元）
[7 empty] | 综合单价 |  | 综合合价 | 其中
暂估价
32 | 030404034002 | 照明开关 | 1.双联单控开关 2.符合设计规范及图纸要求 |  | 个 | 2
33 | 030904004002 | 紧急呼叫铃 | 1.紧急呼叫铃 2.符合设计规范及图纸要求 |  | 个 | 8
34 | 030412001004 | 应急灯 | 1.自带光源应急灯 2.符合设计规范及图纸要求 |  | 套 | 4
电气工程合计
给排水工程
35 | 031001006004 | 塑料管 | 1.PE给水管 DN60 2.符合设计规范及图纸要求 |  | m | 120
36 | 031001006005 | 塑料管 | 1.PVC排水排污管 DN75 2.符合设计规范及图纸要求 |  | m | 110
37 | 031001006006 | 塑料管 | 1.PVC排水排污管 DN150 2.符合设计规范及图纸要求 |  | m | 20
38 | 031004006003 | 大便器 | 1.蹲厕（含水箱） 2.符合设计规范及图纸要求 |  | 组 | 4
39 | 031004006004 | 大便器 | 1.坐厕（含水箱） 2.符合设计规范及图纸要求 |  | 组 | 4
40 | 031004007003 | 小便器 | 1.小便器（含自动感应冲水） 2.符合设计规范及图纸要求 |  | 组 | 4
41 | 031004003002 | 洗脸盆 | 1.台下式洗手盆 2.符合设计规范及图纸要求 |  | 组 | 4
42 | 031004014004 | 给、排水附(配)件 | 1.洗手盆龙头 2.符合设计规范及图纸要求 |  | 个 | 4
43 | 031004004002 | 瓷质拖把池 | 1.瓷质拖把池 2.符合设计规范及图纸要求 |  | 组 | 2
44 | 031004014005 | 给、排水附(配)件 | 1.拖把池龙头 2.符合设计规范及图纸要求 |  | 个 | 2
45 | 031004014006 | 给、排水附(配)件 | 1.卫生间地漏 2.符合设计规范及图纸要求 |  | 个 | 4
46 | 011505005002 | 卫生间扶手 | 1.卫生间扶手 2.符合设计规范及图纸要求 |  | 套 | 2
47 | 011505008002 | 卫生纸盒 | 1.卫生间不锈钢纸巾盒 2.符合设计规范及图纸要求 |  | 个 | 8
48 | 011505006002 | 厕格内置物架 | 1.厕格内置物架 2.符合设计规范及图纸要求 |  | 套 | 8
本页小计
注：为计取规费等的使用，可在表中增设其中：“定额人工费”。
表—08
分部分项工程和单价措施项目清单与计价表
工程名称：安装工程 |  |  |  | 标段： |  |  |  | 第 4 页 共 16 页
序号 | 项目编码 | 项目名称 | 项目特征描述 |  | 计量单位 | 工程量 | 金额（元）
[7 empty] | 综合单价 |  | 综合合价 | 其中
暂估价
49 | 031003001002 | 螺纹阀门 | 1.角阀 2.符合设计规范及图纸要求 |  | 个 | 16
给排水工程合计
首层北面公共卫生间合计
首层急诊公共卫生间
电气工程
50 | 030404017003 | 配电箱 | 1.卫生间配电箱 2.符合设计规范及图纸要求 |  | 台 | 1
51 | 030904014003 | 紧急呼叫主机 | 1.紧急呼叫主机 2.符合设计规范及图纸要求 |  | 台 | 1
52 | 030411001003 | 配管 | 1.塑料电线管 PC20 2.符合设计规范及图纸要求 |  | m | 72.31
53 | 030411004003 | 配线 | 1.WDZ-BYJ-2.5 2.符合设计规范及图纸要求 |  | m | 119.02
54 | 030412001005 | 普通灯具 | 1.600*600灯盘[含光源] 2.符合设计规范及图纸要求 |  | 套 | 6
55 | 030404033003 | 风扇 | 1.排气扇 2.符合设计规范及图纸要求 |  | 台 | 2
56 | 030404035003 | 插座 | 1.带开关插座 2.符合设计规范及图纸要求 |  | 个 | 4
57 | 030404034003 | 照明开关 | 1.双联单控开关 2.符合设计规范及图纸要求 |  | 个 | 2
58 | 030904004003 | 紧急呼叫铃 | 1.紧急呼叫铃 2.符合设计规范及图纸要求 |  | 个 | 4
59 | 030412001006 | 应急灯 | 1.自带光源应急灯 2.符合设计规范及图纸要求 |  | 套 | 2
电气工程合计
给排水工程
60 | 031001006007 | 塑料管 | 1.PE给水管 DN60 2.符合设计规范及图纸要求 |  | m | 120
61 | 031001006008 | 塑料管 | 1.PVC排水排污管 DN75 2.符合设计规范及图纸要求 |  | m | 110
62 | 031001006009 | 塑料管 | 1.PVC排水排污管 DN150 2.符合设计规范及图纸要求 |  | m | 20
本页小计
注：为计取规费等的使用，可在表中增设其中：“定额人工费”。
表—08
分部分项工程和单价措施项目清单与计价表
工程名称：安装工程 |  |  |  | 标段： |  |  |  | 第 5 页 共 16 页
序号 | 项目编码 | 项目名称 | 项目特征描述 |  | 计量单位 | 工程量 | 金额（元）
[7 empty] | 综合单价 |  | 综合合价 | 其中
暂估价
63 | 031004006005 | 大便器 | 1.蹲厕（含水箱） 2.符合设计规范及图纸要求 |  | 组 | 2
64 | 031004006006 | 大便器 | 1.坐厕（含水箱） 2.符合设计规范及图纸要求 |  | 组 | 2
65 | 031004007002 | 小便器 | 1.小便器（含自动感应冲水） 2.符合设计规范及图纸要求 |  | 组 | 2
66 | 031004003003 | 洗脸盆 | 1.台下式洗手盆 2.符合设计规范及图纸要求 |  | 组 | 4
67 | 031004014007 | 给、排水附(配)件 | 1.洗手盆龙头 2.符合设计规范及图纸要求 |  | 个 | 4
68 | 031004004003 | 瓷质拖把池 | 1.瓷质拖把池 2.符合设计规范及图纸要求 |  | 组 | 2
69 | 031004014008 | 给、排水附(配)件 | 1.拖把池龙头 2.符合设计规范及图纸要求 |  | 个 | 2
70 | 031004014009 | 给、排水附(配)件 | 1.卫生间地漏 2.符合设计规范及图纸要求 |  | 个 | 4
71 | 011505005003 | 卫生间扶手 | 1.卫生间扶手 2.符合设计规范及图纸要求 |  | 套 | 2
72 | 011505008003 | 卫生纸盒 | 1.卫生间不锈钢纸巾盒 2.符合设计规范及图纸要求 |  | 个 | 4
73 | 011505006003 | 厕格内置物架 | 1.厕格内置物架 2.符合设计规范及图纸要求 |  | 套 | 4
74 | 031003001003 | 螺纹阀门 | 1.角阀 2.符合设计规范及图纸要求 |  | 个 | 16
给排水工程合计
首层急诊公共卫生间合计
二层皮肤科公共卫生间
电气工程
75 | 030404017004 | 配电箱 | 1.卫生间配电箱 2.符合设计规范及图纸要求 |  | 台 | 1
76 | 030904014004 | 紧急呼叫主机 | 1.紧急呼叫主机 2.符合设计规范及图纸要求 |  | 台 | 1
77 | 030411001004 | 配管 | 1.塑料电线管 PC20 2.符合设计规范及图纸要求 |  | m | 68.51
本页小计
注：为计取规费等的使用，可在表中增设其中：“定额人工费”。
表—08
分部分项工程和单价措施项目清单与计价表
工程名称：安装工程 |  |  |  | 标段： |  |  |  | 第 6 页 共 16 页
序号 | 项目编码 | 项目名称 | 项目特征描述 |  | 计量单位 | 工程量 | 金额（元）
[7 empty] | 综合单价 |  | 综合合价 | 其中
暂估价
78 | 030411004004 | 配线 | 1.WDZ-BYJ-2.5 2.符合设计规范及图纸要求 |  | m | 112.77
79 | 030412001007 | 普通灯具 | 1.600*600灯盘[含光源] 2.符合设计规范及图纸要求 |  | 套 | 6
80 | 030404033004 | 风扇 | 1.排气扇 2.符合设计规范及图纸要求 |  | 台 | 2
81 | 030404035004 | 插座 | 1.带开关插座 2.符合设计规范及图纸要求 |  | 个 | 4
82 | 030404034004 | 照明开关 | 1.双联单控开关 2.符合设计规范及图纸要求 |  | 个 | 2
83 | 030904004004 | 紧急呼叫铃 | 1.紧急呼叫铃 2.符合设计规范及图纸要求 |  | 个 | 5
84 | 030412001008 | 应急灯 | 1.自带光源应急灯 2.符合设计规范及图纸要求 |  | 套 | 2
电气工程合计
给排水工程
85 | 031001006010 | 塑料管 | 1.PE给水管 DN60 2.符合设计规范及图纸要求 |  | m | 120
86 | 031001006011 | 塑料管 | 1.PVC排水排污管 DN75 2.符合设计规范及图纸要求 |  | m | 110
87 | 031001006012 | 塑料管 | 1.PVC排水排污管 DN150 2.符合设计规范及图纸要求 |  | m | 20
88 | 031004006007 | 大便器 | 1.蹲厕（含水箱） 2.符合设计规范及图纸要求 |  | 组 | 2
89 | 031004006008 | 大便器 | 1.坐厕（含水箱） 2.符合设计规范及图纸要求 |  | 组 | 2
90 | 031004007004 | 小便器 | 1.小便器（含自动感应冲水） 2.符合设计规范及图纸要求 |  | 组 | 2
91 | 031004003004 | 洗脸盆 | 1.台下式洗手盆 2.符合设计规范及图纸要求 |  | 组 | 3
92 | 031004014010 | 给、排水附(配)件 | 1.洗手盆龙头 2.符合设计规范及图纸要求 |  | 个 | 3
93 | 031004004004 | 瓷质拖把池 | 1.瓷质拖把池 2.符合设计规范及图纸要求 |  | 组 | 2
94 | 031004014011 | 给、排水附(配)件 | 1.拖把池龙头 2.符合设计规范及图纸要求 |  | 个 | 2
本页小计
注：为计取规费等的使用，可在表中增设其中：“定额人工费”。
表—08
分部分项工程和单价措施项目清单与计价表
工程名称：安装工程 |  |  |  | 标段： |  |  |  | 第 7 页 共 16 页
序号 | 项目编码 | 项目名称 | 项目特征描述 |  | 计量单位 | 工程量 | 金额（元）
[7 empty] | 综合单价 |  | 综合合价 | 其中
暂估价
95 | 031004014012 | 给、排水附(配)件 | 1.卫生间地漏 2.符合设计规范及图纸要求 |  | 个 | 4
96 | 011505005004 | 卫生间扶手 | 1.卫生间扶手 2.符合设计规范及图纸要求 |  | 套 | 2
97 | 011505008004 | 卫生纸盒 | 1.卫生间不锈钢纸巾盒 2.符合设计规范及图纸要求 |  | 个 | 4
98 | 011505006004 | 厕格内置物架 | 1.厕格内置物架 2.符合设计规范及图纸要求 |  | 套 | 4
99 | 031003001004 | 螺纹阀门 | 1.角阀 2.符合设计规范及图纸要求 |  | 个 | 9
给排水工程合计
二层皮肤科公共卫生间合计
二层检验科公共卫生间
电气工程
100 | 030404017005 | 配电箱 | 1.卫生间配电箱 2.符合设计规范及图纸要求 |  | 台 | 1
101 | 030904014005 | 紧急呼叫主机 | 1.紧急呼叫主机 2.符合设计规范及图纸要求 |  | 台 | 1
102 | 030411001005 | 配管 | 1.塑料电线管 PC20 2.符合设计规范及图纸要求 |  | m | 49.46
103 | 030411004005 | 配线 | 1.WDZ-BYJ-2.5 2.符合设计规范及图纸要求 |  | m | 81.41
104 | 030412001009 | 普通灯具 | 1.600*600灯盘[含光源] 2.符合设计规范及图纸要求 |  | 套 | 4
105 | 030404033005 | 风扇 | 1.排气扇 2.符合设计规范及图纸要求 |  | 台 | 1
106 | 030404035005 | 插座 | 1.带开关插座 2.符合设计规范及图纸要求 |  | 个 | 1
107 | 030404034005 | 照明开关 | 1.双联单控开关 2.符合设计规范及图纸要求 |  | 个 | 1
108 | 030904004005 | 紧急呼叫铃 | 1.紧急呼叫铃 2.符合设计规范及图纸要求 |  | 个 | 3
109 | 030412001010 | 应急灯 | 1.自带光源应急灯 2.符合设计规范及图纸要求 |  | 套 | 1
电气工程合计
本页小计
注：为计取规费等的使用，可在表中增设其中：“定额人工费”。
表—08
分部分项工程和单价措施项目清单与计价表
工程名称：安装工程 |  |  |  | 标段： |  |  |  | 第 8 页 共 16 页
序号 | 项目编码 | 项目名称 | 项目特征描述 |  | 计量单位 | 工程量 | 金额（元）
[7 empty] | 综合单价 |  | 综合合价 | 其中
暂估价
给排水工程
110 | 031001006013 | 塑料管 | 1.PE给水管 DN60 2.符合设计规范及图纸要求 |  | m | 60
111 | 031001006014 | 塑料管 | 1.PVC排水排污管 DN75 2.符合设计规范及图纸要求 |  | m | 55
112 | 031001006015 | 塑料管 | 1.PVC排水排污管 DN150 2.符合设计规范及图纸要求 |  | m | 10
113 | 031004006009 | 大便器 | 1.蹲厕（含水箱） 2.符合设计规范及图纸要求 |  | 组 | 1
114 | 031004006010 | 大便器 | 1.坐厕（含水箱） 2.符合设计规范及图纸要求 |  | 组 | 1
115 | 031004003005 | 洗脸盆 | 1.台下式洗手盆 2.符合设计规范及图纸要求 |  | 组 | 2
116 | 031004014013 | 给、排水附(配)件 | 1.洗手盆龙头 2.符合设计规范及图纸要求 |  | 个 | 2
117 | 031004004005 | 瓷质拖把池 | 1.瓷质拖把池 2.符合设计规范及图纸要求 |  | 组 | 2
118 | 031004014014 | 给、排水附(配)件 | 1.拖把池龙头 2.符合设计规范及图纸要求 |  | 个 | 2
119 | 031004014015 | 给、排水附(配)件 | 1.卫生间地漏 2.符合设计规范及图纸要求 |  | 个 | 2
120 | 011505005005 | 卫生间扶手 | 1.卫生间扶手 2.符合设计规范及图纸要求 |  | 套 | 2
121 | 011505008005 | 卫生纸盒 | 1.卫生间不锈钢纸巾盒 2.符合设计规范及图纸要求 |  | 个 | 2
122 | 011505006005 | 厕格内置物架 | 1.厕格内置物架 2.符合设计规范及图纸要求 |  | 套 | 2
123 | 031003001005 | 螺纹阀门 | 1.角阀 2.符合设计规范及图纸要求 |  | 个 | 4
给排水工程合计
二层检验科公共卫生间合计
二层中医门诊公共卫生间
电气工程
124 | 030404017006 | 配电箱 | 1.卫生间配电箱 2.符合设计规范及图纸要求 |  | 台 | 1
本页小计
注：为计取规费等的使用，可在表中增设其中：“定额人工费”。
表—08
分部分项工程和单价措施项目清单与计价表
工程名称：安装工程 |  |  |  | 标段： |  |  |  | 第 9 页 共 16 页
序号 | 项目编码 | 项目名称 | 项目特征描述 |  | 计量单位 | 工程量 | 金额（元）
[7 empty] | 综合单价 |  | 综合合价 | 其中
暂估价
125 | 030904014006 | 紧急呼叫主机 | 1.紧急呼叫主机 2.符合设计规范及图纸要求 |  | 台 | 1
126 | 030411001006 | 配管 | 1.塑料电线管 PC20 2.符合设计规范及图纸要求 |  | m | 129.9
127 | 030411004006 | 配线 | 1.WDZ-BYJ-2.5 2.符合设计规范及图纸要求 |  | m | 213.83
128 | 030412001011 | 普通灯具 | 1.600*600灯盘[含光源] 2.符合设计规范及图纸要求 |  | 套 | 10
129 | 030404033006 | 风扇 | 1.排气扇 2.符合设计规范及图纸要求 |  | 台 | 3
130 | 030404035006 | 插座 | 1.带开关插座 2.符合设计规范及图纸要求 |  | 个 | 6
131 | 030404034006 | 照明开关 | 1.双联单控开关 2.符合设计规范及图纸要求 |  | 个 | 2
132 | 030904004006 | 紧急呼叫铃 | 1.紧急呼叫铃 2.符合设计规范及图纸要求 |  | 个 | 8
133 | 030412001012 | 应急灯 | 1.自带光源应急灯 2.符合设计规范及图纸要求 |  | 套 | 4
电气工程合计
给排水工程
134 | 031001006016 | 塑料管 | 1.PE给水管 DN60 2.符合设计规范及图纸要求 |  | m | 120
135 | 031001006017 | 塑料管 | 1.PVC排水排污管 DN75 2.符合设计规范及图纸要求 |  | m | 110
136 | 031001006018 | 塑料管 | 1.PVC排水排污管 DN150 2.符合设计规范及图纸要求 |  | m | 20
137 | 031004006011 | 大便器 | 1.蹲厕（含水箱） 2.符合设计规范及图纸要求 |  | 组 | 4
138 | 031004006012 | 大便器 | 1.坐厕（含水箱） 2.符合设计规范及图纸要求 |  | 组 | 4
139 | 031004007006 | 小便器 | 1.小便器（含自动感应冲水） 2.符合设计规范及图纸要求 |  | 组 | 4
140 | 031004003006 | 洗脸盆 | 1.台下式洗手盆 2.符合设计规范及图纸要求 |  | 组 | 4
141 | 031004014016 | 给、排水附(配)件 | 1.洗手盆龙头 2.符合设计规范及图纸要求 |  | 个 | 4
本页小计
注：为计取规费等的使用，可在表中增设其中：“定额人工费”。
表—08
分部分项工程和单价措施项目清单与计价表
工程名称：安装工程 |  |  |  | 标段： |  |  |  | 第 10 页 共 16 页
序号 | 项目编码 | 项目名称 | 项目特征描述 |  | 计量单位 | 工程量 | 金额（元）
[7 empty] | 综合单价 |  | 综合合价 | 其中
暂估价
142 | 031004004006 | 瓷质拖把池 | 1.瓷质拖把池 2.符合设计规范及图纸要求 |  | 组 | 2
143 | 031004014017 | 给、排水附(配)件 | 1.拖把池龙头 2.符合设计规范及图纸要求 |  | 个 | 2
144 | 031004014018 | 给、排水附(配)件 | 1.卫生间地漏 2.符合设计规范及图纸要求 |  | 个 | 4
145 | 011505005006 | 卫生间扶手 | 1.卫生间扶手 2.符合设计规范及图纸要求 |  | 套 | 2
146 | 011505008006 | 卫生纸盒 | 1.卫生间不锈钢纸巾盒 2.符合设计规范及图纸要求 |  | 个 | 8
147 | 011505006006 | 厕格内置物架 | 1.厕格内置物架 2.符合设计规范及图纸要求 |  | 套 | 8
148 | 031003001006 | 螺纹阀门 | 1.角阀 2.符合设计规范及图纸要求 |  | 个 | 16
给排水工程合计
二层中医门诊公共卫生间合计
三层妇产科公共卫生间1
电气工程
149 | 030404017007 | 配电箱 | 1.卫生间配电箱 2.符合设计规范及图纸要求 |  | 台 | 1
150 | 030904014007 | 紧急呼叫主机 | 1.紧急呼叫主机 2.符合设计规范及图纸要求 |  | 台 | 1
151 | 030411001007 | 配管 | 1.塑料电线管 PC20 2.符合设计规范及图纸要求 |  | m | 64.07
152 | 030411004007 | 配线 | 1.WDZ-BYJ-2.5 2.符合设计规范及图纸要求 |  | m | 105.41
153 | 030412001013 | 普通灯具 | 1.600*600灯盘[含光源] 2.符合设计规范及图纸要求 |  | 套 | 7
154 | 030404033007 | 风扇 | 1.排气扇 2.符合设计规范及图纸要求 |  | 台 | 1
155 | 030404035007 | 插座 | 1.带开关插座 2.符合设计规范及图纸要求 |  | 个 | 1
156 | 030404034007 | 照明开关 | 1.双联单控开关 2.符合设计规范及图纸要求 |  | 个 | 1
本页小计
注：为计取规费等的使用，可在表中增设其中：“定额人工费”。
表—08
分部分项工程和单价措施项目清单与计价表
工程名称：安装工程 |  |  |  | 标段： |  |  |  | 第 11 页 共 16 页
序号 | 项目编码 | 项目名称 | 项目特征描述 |  | 计量单位 | 工程量 | 金额（元）
[7 empty] | 综合单价 |  | 综合合价 | 其中
暂估价
157 | 030904004007 | 紧急呼叫铃 | 1.紧急呼叫铃 2.符合设计规范及图纸要求 |  | 个 | 3
158 | 030412001014 | 应急灯 | 1.自带光源应急灯 2.符合设计规范及图纸要求 |  | 套 | 2
电气工程合计
给排水工程
159 | 031001006019 | 塑料管 | 1.PE给水管 DN60 2.符合设计规范及图纸要求 |  | m | 60
160 | 031001006020 | 塑料管 | 1.PVC排水排污管 DN75 2.符合设计规范及图纸要求 |  | m | 55
161 | 031001006021 | 塑料管 | 1.PVC排水排污管 DN150 2.符合设计规范及图纸要求 |  | m | 10
162 | 031004006013 | 大便器 | 1.蹲厕（含水箱） 2.符合设计规范及图纸要求 |  | 组 | 1
163 | 031004006014 | 大便器 | 1.坐厕（含水箱） 2.符合设计规范及图纸要求 |  | 组 | 1
164 | 031004003007 | 洗脸盆 | 1.台下式洗手盆 2.符合设计规范及图纸要求 |  | 组 | 2
165 | 031004014019 | 给、排水附(配)件 | 1.洗手盆龙头 2.符合设计规范及图纸要求 |  | 个 | 2
166 | 031004004007 | 瓷质拖把池 | 1.瓷质拖把池 2.符合设计规范及图纸要求 |  | 组 | 2
167 | 031004014020 | 给、排水附(配)件 | 1.拖把池龙头 2.符合设计规范及图纸要求 |  | 个 | 2
168 | 031004014021 | 给、排水附(配)件 | 1.卫生间地漏 2.符合设计规范及图纸要求 |  | 个 | 2
169 | 011505005007 | 卫生间扶手 | 1.卫生间扶手 2.符合设计规范及图纸要求 |  | 套 | 1
170 | 011505008007 | 卫生纸盒 | 1.卫生间不锈钢纸巾盒 2.符合设计规范及图纸要求 |  | 个 | 2
171 | 011505006007 | 厕格内置物架 | 1.厕格内置物架 2.符合设计规范及图纸要求 |  | 套 | 2
172 | 031003001007 | 螺纹阀门 | 1.角阀 2.符合设计规范及图纸要求 |  | 个 | 6
给排水工程合计
三层妇产科公共卫生间1合计
本页小计
注：为计取规费等的使用，可在表中增设其中：“定额人工费”。
表—08
分部分项工程和单价措施项目清单与计价表
工程名称：安装工程 |  |  |  | 标段： |  |  |  | 第 12 页 共 16 页
序号 | 项目编码 | 项目名称 | 项目特征描述 |  | 计量单位 | 工程量 | 金额（元）
[7 empty] | 综合单价 |  | 综合合价 | 其中
暂估价
三层耳鼻喉科公共卫生间
电气工程
173 | 030404017008 | 配电箱 | 1.卫生间配电箱 2.符合设计规范及图纸要求 |  | 台 | 1
174 | 030904014008 | 紧急呼叫主机 | 1.紧急呼叫主机 2.符合设计规范及图纸要求 |  | 台 | 2
175 | 030411001008 | 配管 | 1.塑料电线管 PC20 2.符合设计规范及图纸要求 |  | m | 64.07
176 | 030411004008 | 配线 | 1.WDZ-BYJ-2.5 2.符合设计规范及图纸要求 |  | m | 105.41
177 | 030412001015 | 普通灯具 | 1.600*600灯盘[含光源] 2.符合设计规范及图纸要求 |  | 套 | 7
178 | 030404033008 | 风扇 | 1.排气扇 2.符合设计规范及图纸要求 |  | 台 | 1
179 | 030404035008 | 插座 | 1.带开关插座 2.符合设计规范及图纸要求 |  | 个 | 1
180 | 030404034008 | 照明开关 | 1.双联单控开关 2.符合设计规范及图纸要求 |  | 个 | 1
181 | 030904004008 | 紧急呼叫铃 | 1.紧急呼叫铃 2.符合设计规范及图纸要求 |  | 个 | 3
182 | 030412001016 | 应急灯 | 1.自带光源应急灯 2.符合设计规范及图纸要求 |  | 套 | 2
电气工程合计
给排水工程
183 | 031001006022 | 塑料管 | 1.PE给水管 DN60 2.符合设计规范及图纸要求 |  | m | 60
184 | 031001006023 | 塑料管 | 1.PVC排水排污管 DN75 2.符合设计规范及图纸要求 |  | m | 55
185 | 031001006024 | 塑料管 | 1.PVC排水排污管 DN150 2.符合设计规范及图纸要求 |  | m | 10
186 | 031004006015 | 大便器 | 1.蹲厕（含水箱） 2.符合设计规范及图纸要求 |  | 组 | 1
187 | 031004006016 | 大便器 | 1.坐厕（含水箱） 2.符合设计规范及图纸要求 |  | 组 | 1
188 | 031004003008 | 洗脸盆 | 1.台下式洗手盆 2.符合设计规范及图纸要求 |  | 组 | 2
本页小计
注：为计取规费等的使用，可在表中增设其中：“定额人工费”。
表—08
分部分项工程和单价措施项目清单与计价表
工程名称：安装工程 |  |  |  | 标段： |  |  |  | 第 13 页 共 16 页
序号 | 项目编码 | 项目名称 | 项目特征描述 |  | 计量单位 | 工程量 | 金额（元）
[7 empty] | 综合单价 |  | 综合合价 | 其中
暂估价
189 | 031004014022 | 给、排水附(配)件 | 1.洗手盆龙头 2.符合设计规范及图纸要求 |  | 个 | 2
190 | 031004004008 | 瓷质拖把池 | 1.瓷质拖把池 2.符合设计规范及图纸要求 |  | 组 | 2
191 | 031004014023 | 给、排水附(配)件 | 1.拖把池龙头 2.符合设计规范及图纸要求 |  | 个 | 2
192 | 031004014024 | 给、排水附(配)件 | 1.卫生间地漏 2.符合设计规范及图纸要求 |  | 个 | 2
193 | 011505005008 | 卫生间扶手 | 1.卫生间扶手 2.符合设计规范及图纸要求 |  | 套 | 1
194 | 011505008008 | 卫生纸盒 | 1.卫生间不锈钢纸巾盒 2.符合设计规范及图纸要求 |  | 个 | 2
195 | 011505006008 | 厕格内置物架 | 1.厕格内置物架 2.符合设计规范及图纸要求 |  | 套 | 2
196 | 031003001008 | 螺纹阀门 | 1.角阀 2.符合设计规范及图纸要求 |  | 个 | 6
给排水工程合计
三层耳鼻喉科公共卫生间合计
三层妇产科公共卫生间2
电气工程
197 | 030404017009 | 配电箱 | 1.卫生间配电箱 2.符合设计规范及图纸要求 |  | 台 | 1
198 | 030904014009 | 紧急呼叫主机 | 1.紧急呼叫主机 2.符合设计规范及图纸要求 |  | 台 | 2
199 | 030411001009 | 配管 | 1.塑料电线管 PC20 2.符合设计规范及图纸要求 |  | m | 34.58
200 | 030411004009 | 配线 | 1.WDZ-BYJ-2.5 2.符合设计规范及图纸要求 |  | m | 56.92
201 | 030412001017 | 普通灯具 | 1.600*600灯盘[含光源] 2.符合设计规范及图纸要求 |  | 套 | 2
202 | 030404033009 | 风扇 | 1.排气扇 2.符合设计规范及图纸要求 |  | 台 | 1
203 | 030404035009 | 插座 | 1.带开关插座 2.符合设计规范及图纸要求 |  | 个 | 1
本页小计
注：为计取规费等的使用，可在表中增设其中：“定额人工费”。
表—08
分部分项工程和单价措施项目清单与计价表
工程名称：安装工程 |  |  |  | 标段： |  |  |  | 第 14 页 共 16 页
序号 | 项目编码 | 项目名称 | 项目特征描述 |  | 计量单位 | 工程量 | 金额（元）
[7 empty] | 综合单价 |  | 综合合价 | 其中
暂估价
204 | 030404034009 | 照明开关 | 1.双联单控开关 2.符合设计规范及图纸要求 |  | 个 | 1
205 | 030904004009 | 紧急呼叫铃 | 1.紧急呼叫铃 2.符合设计规范及图纸要求 |  | 个 | 2
206 | 030412001018 | 应急灯 | 1.自带光源应急灯 2.符合设计规范及图纸要求 |  | 套 | 1
电气工程合计
给排水工程
207 | 031001006025 | 塑料管 | 1.PE给水管 DN60 2.符合设计规范及图纸要求 |  | m | 60
208 | 031001006026 | 塑料管 | 1.PVC排水排污管 DN75 2.符合设计规范及图纸要求 |  | m | 55
209 | 031001006027 | 塑料管 | 1.PVC排水排污管 DN150 2.符合设计规范及图纸要求 |  | m | 10
210 | 031004006017 | 大便器 | 1.蹲厕（含水箱） 2.符合设计规范及图纸要求 |  | 组 | 1
211 | 031004006018 | 大便器 | 1.坐厕（含水箱） 2.符合设计规范及图纸要求 |  | 组 | 1
212 | 031004003009 | 洗脸盆 | 1.台下式洗手盆 2.符合设计规范及图纸要求 |  | 组 | 1
213 | 031004014025 | 给、排水附(配)件 | 1.洗手盆龙头 2.符合设计规范及图纸要求 |  | 个 | 1
214 | 031004004009 | 瓷质拖把池 | 1.瓷质拖把池 2.符合设计规范及图纸要求 |  | 组 | 2
215 | 031004014026 | 给、排水附(配)件 | 1.拖把池龙头 2.符合设计规范及图纸要求 |  | 个 | 2
216 | 031004014027 | 给、排水附(配)件 | 1.卫生间地漏 2.符合设计规范及图纸要求 |  | 个 | 2
217 | 011505005009 | 卫生间扶手 | 1.卫生间扶手 2.符合设计规范及图纸要求 |  | 套 | 1
218 | 011505008009 | 卫生纸盒 | 1.卫生间不锈钢纸巾盒 2.符合设计规范及图纸要求 |  | 个 | 2
219 | 011505006009 | 厕格内置物架 | 1.厕格内置物架 2.符合设计规范及图纸要求 |  | 套 | 2
220 | 031003001009 | 螺纹阀门 | 1.角阀 2.符合设计规范及图纸要求 |  | 个 | 3
给排水工程合计
本页小计
注：为计取规费等的使用，可在表中增设其中：“定额人工费”。
表—08
分部分项工程和单价措施项目清单与计价表
工程名称：安装工程 |  |  |  | 标段： |  |  |  | 第 15 页 共 16 页
序号 | 项目编码 | 项目名称 | 项目特征描述 |  | 计量单位 | 工程量 | 金额（元）
[7 empty] | 综合单价 |  | 综合合价 | 其中
暂估价
三层妇产科公共卫生间2合计
三层口腔科公共卫生间
电气工程
221 | 030404017010 | 配电箱 | 1.卫生间配电箱 2.符合设计规范及图纸要求 |  | 台 | 1
222 | 030904014010 | 紧急呼叫主机 | 1.紧急呼叫主机 2.符合设计规范及图纸要求 |  | 台 | 2
223 | 030411001010 | 配管 | 1.塑料电线管 PC20 2.符合设计规范及图纸要求 |  | m | 70.04
224 | 030411004010 | 配线 | 1.WDZ-BYJ-2.5 2.符合设计规范及图纸要求 |  | m | 115.28
225 | 030412001019 | 普通灯具 | 1.600*600灯盘[含光源] 2.符合设计规范及图纸要求 |  | 套 | 5
226 | 030404033010 | 风扇 | 1.排气扇 2.符合设计规范及图纸要求 |  | 台 | 1
227 | 030404035010 | 插座 | 1.带开关插座 2.符合设计规范及图纸要求 |  | 个 | 1
228 | 030404034010 | 照明开关 | 1.双联单控开关 2.符合设计规范及图纸要求 |  | 个 | 1
229 | 030904004010 | 紧急呼叫铃 | 1.紧急呼叫铃 2.符合设计规范及图纸要求 |  | 个 | 6
230 | 030412001020 | 应急灯 | 1.自带光源应急灯 2.符合设计规范及图纸要求 |  | 套 | 2
电气工程合计
给排水工程
231 | 031001006028 | 塑料管 | 1.PE给水管 DN60 2.符合设计规范及图纸要求 |  | m | 120
232 | 031001006029 | 塑料管 | 1.PVC排水排污管 DN75 2.符合设计规范及图纸要求 |  | m | 110
233 | 031001006030 | 塑料管 | 1.PVC排水排污管 DN150 2.符合设计规范及图纸要求 |  | m | 20
234 | 031004006019 | 大便器 | 1.蹲厕（含水箱） 2.符合设计规范及图纸要求 |  | 组 | 3
235 | 031004006020 | 大便器 | 1.坐厕（含水箱） 2.符合设计规范及图纸要求 |  | 组 | 2
本页小计
注：为计取规费等的使用，可在表中增设其中：“定额人工费”。
表—08
分部分项工程和单价措施项目清单与计价表
工程名称：安装工程 |  |  |  | 标段： |  |  |  | 第 16 页 共 16 页
序号 | 项目编码 | 项目名称 | 项目特征描述 |  | 计量单位 | 工程量 | 金额（元）
[7 empty] | 综合单价 |  | 综合合价 | 其中
暂估价
236 | 031004003010 | 洗脸盆 | 1.台下式洗手盆 2.符合设计规范及图纸要求 |  | 组 | 2
237 | 031004014028 | 给、排水附(配)件 | 1.洗手盆龙头 2.符合设计规范及图纸要求 |  | 个 | 2
238 | 031004004010 | 瓷质拖把池 | 1.瓷质拖把池 2.符合设计规范及图纸要求 |  | 组 | 2
239 | 031004014029 | 给、排水附(配)件 | 1.拖把池龙头 2.符合设计规范及图纸要求 |  | 个 | 2
240 | 031004014030 | 给、排水附(配)件 | 1.卫生间地漏 2.符合设计规范及图纸要求 |  | 个 | 2
241 | 011505005010 | 卫生间扶手 | 1.卫生间扶手 2.符合设计规范及图纸要求 |  | 套 | 2
242 | 011505008010 | 卫生纸盒 | 1.卫生间不锈钢纸巾盒 2.符合设计规范及图纸要求 |  | 个 | 5
243 | 011505006010 | 厕格内置物架 | 1.厕格内置物架 2.符合设计规范及图纸要求 |  | 套 | 5
244 | 031003001010 | 螺纹阀门 | 1.角阀 2.符合设计规范及图纸要求 |  | 个 | 7
给排水工程合计
三层口腔科公共卫生间合计
分部分项合计
措施项目
245 | 031302007001 | 高层施工增加 |  |  | 项 | 1
246 | 031301017001 | 脚手架搭拆费 |  |  | 项 | 1
单价措施合计
本页小计
合 计
注：为计取规费等的使用，可在表中增设其中：“定额人工费”。
表—08

## 表-11 总价措施项目清单与计价表
总价措施项目清单与计价表
工程名称：安装工程 |  |  |  |  | 标段： |  |  | 第 1 页 共 2 页
序号 | 项目编码 | 项目名称 | 计算基础 | 费率 (%) |  | 金额 (元) | 调整费率 (%) |  | 调整后金额 (元) | 备注
1 | LSSGCSF00001 | 绿色施工安全防护措施费 | 分部分项人工费+分部分项机具费 | 35.77 | [5 empty] | 以分部分项的人工费与施工机具费之和为计算基础，费率35.77%
2 | 031301010001 | 安装与生产同时进行增加费用 | 分部分项人工费 | 0 | [5 empty] | 按人工费的10%计算
3 | 031301011001 | 在有害身体健康环境中施工增加费 | 分部分项人工费 | 0 | [5 empty] | 按人工费的10%计算
4 | TSSGBWZJF001 | 在地下（暗）室、设备及大口径管道内等特殊施工部位进行施工增加费 |  | 30 | [5 empty] | 按该部分人工费的30%计算
5 | 粤031302008001 | 赶工措施费 | 分部分项人工费+分部分项机具费 | 0 | [5 empty] | 赶工措施费=（1-δ）*分部分项（人工费+施工机具费）*0.344 （0.8≤δ＜1 式中：δ=合同工期/定额工期）
6 | 031302002001 | 夜间施工增加费 |  | 20 | [5 empty] | 按其夜间施工项目人工费的20%计算
7 | JTGRSGZJF001 | 交通干扰工程施工增加费 |  | 10 | [5 empty] | 按在市政道路上施工项目人工费的10%计算
8 | 粤031302009001 | 文明工地增加费 | 分部分项人工费+分部分项机具费 | 0 | [5 empty] | 以分部分项的人工费与施工机具费之和为计算基础；市级文明工地1.00%；省级文明工地2.00%
9 | DXGXJCJXF001 | 地下管线交叉降效费 | [7 empty] | 按实际发生或经批准的施工方案计算
编制人（造价人员）： |  |  |  |  | 复核人（造价工程师）：
表-11
总价措施项目清单与计价表
工程名称：安装工程 |  |  |  |  | 标段： |  |  | 第 2 页 共 2 页
序号 | 项目编码 | 项目名称 | 计算基础 | 费率 (%) |  | 金额 (元) | 调整费率 (%) |  | 调整后金额 (元) | 备注
10 | QTFY00000001 | 其他费用 | [7 empty] | 按实际发生或经批准的施工组织设计方案计算
合 计
编制人（造价人员）： |  |  |  |  | 复核人（造价工程师）：
表-11

## 表-12 其他项目清单与计价汇总表
其他项目清单与计价汇总表
工程名称：安装工程 |  |  | 标段： |  | 第 1 页 共 1 页
序号 | 项目名称 | 金额（元） |  | 结算金额（元） |  | 备注
1 | 暂列金额 | 0.00
2 | 暂估价 | 0.00
2.1 | 材料暂估价 | —
2.2 | 专业工程暂估价 | 0.00
3 | 计日工
4 | 总承包服务费
5 | 预算包干费
6 | 工程优质费
7 | 概算幅度差
8 | 现场签证费用
9 | 索赔费用
10 | 其他费用
合 计 | [5 empty] | —
注：材料（工程设备）暂估单价进入清单项目综合单价，此处不汇总。
表—12

## 表-13 规费、税金项目清单与计价表
规费、税金项目清单与计价表
工程名称：安装工程 |  |  | 标段： |  | 第 1 页 共 1 页
序号 | 项目名称 | 计算基础 | 计算基数 | 计算费率 (%) |  | 金额(元)
1 | 增值税销项税额 | 分部分项合计+措施合计+其他项目 |  | 9
合 计
编制人（造价人员）： |  |  | 复核人（造价工程师）：
表—13

## 表-21 承包人提供主要材料和工程设备一览表
承包人提供主要材料和工程设备一览表
(适用于造价信息差额调整法)
工程名称：安装工程 | [5 empty] | 标段： |  | 第 1 页 共 1 页
序号 | 名称、规格、型号 | 单位 | 数量 | 风险系数 (%) | 基准单价 （元） |  | 投标单价 （元） |  | 发承包人 确认单价 (元) | 备注
注：1.此表由招标人填写除“投标单价”栏的内容，投标人在投标时自主确定投标单价。 2.基准单价应优先采用工程造价管理机构发布的单价，未发布的，通过市场调查确定其基准单价。
表-21