## 工程量清单
顺德三院院内地面修缮工程量清单
工程名称: |  | 顺德三院院内地面修缮工程 |  |  |  |  | 预算阶段
序号 | 项目编码 |  | 项目名称 | 项目特征描述 | 计量 单位 | 工程量 |  | 金 额(元)
[8 empty] | 综合单价 | 合价 | 其中
暂估价
地面维修工程
1 |  |  | 规格300*300mm地面砖拆除更换 | 1、拆除明显破损地面砖 2、拆除废料外运，运距综合考虑 3、重新铺贴规格：300*300mm瓷砖，瓷砖耐磨度及颜色接近原地面瓷砖 | 块 | 65
|  |  | 规格400*400mm地面砖拆除更换（玉色） | 1、拆除明显破损地面砖 2、拆除废料外运，运距综合考虑 3、重新铺贴规格：400*400mm瓷砖，瓷砖耐磨度及颜色接近原地面瓷砖 | 块 | 5
2 |  |  | 规格400*400mm地面砖拆除更换（绿色） | 1、拆除明显破损地面砖 2、拆除废料外运，运距综合考虑 3、重新铺贴规格：400*400mm瓷砖，瓷砖耐磨度及颜色接近原地面瓷砖 | 块 | 93
3 |  |  | 规格500*500mm地面砖拆除更换 | 1、拆除明显破损地面砖 2、拆除废料外运，运距综合考虑 3、重新铺贴规格：500*500mm瓷砖，瓷砖耐磨度及颜色接近原地面瓷砖 | 块 | 15
4 |  |  | 规格600*600mm地面砖拆除更换 | 1、拆除明显破损地面砖 2、拆除废料外运，运距综合考虑 3、重新铺贴规格：600*600mm瓷砖，瓷砖耐磨度及颜色接近原地面瓷砖 | 块 | 55
5 |  |  | 规格800*800mm地面砖拆除更换 | 1、拆除明显破损地面砖 2、拆除废料外运，运距综合考虑 3、重新铺贴规格：800*800mm瓷砖，瓷砖耐磨度及颜色接近原地面瓷砖 | 块 | 74
7 |  |  | 规格800*600mm墙面空鼓砖拆除更换 | 1、拆除空鼓墙面砖 2、拆除废料外运，运距综合考虑 3、重新铺贴规格：800*600mm瓷砖，瓷砖耐磨度及颜色接近原地面瓷砖 | 块 | 14
8 |  |  | 规格600*300mm大理石拆除更换 | 1、拆除明显破损地面大理石 2、拆除废料外运，运距综合考虑 3、重新铺贴规格：600*300mm麻石大理石，瓷砖耐磨度及颜色接近原地面瓷砖 | 块 | 3
9 |  |  | 规格610*830mm大理石拆除更换 | 1、拆除明显破损地面大理石 2、拆除废料外运，运距综合考虑 3、重新铺贴规格：610*830mm麻石大理石，瓷砖耐磨度及颜色接近原地面瓷砖 | 块 | 10
10 |  |  | 规格450*950mm大理石拆除更换 | 1、拆除明显破损地面大理石 2、拆除废料外运，运距综合考虑 3、重新铺贴规格：610*830mm麻石大理石，瓷砖耐磨度及颜色接近原地面瓷砖 | 块 | 8
11 |  |  | 零星天花修缮 | 整平、扇灰 | 平方 | 20
12 |  |  | 单独装饰装修工程运输搬运费 | 1.多层建筑物 机械垂直运输高度 20m以内 | 项 | 1
13 |  |  | 按系数计算的绿色施工安全防护措施费(包括绿色施工、临时设施、安全施工和用工实名管理) | 分部分项人工费+分部分项机具费 | 项 | 1
小计
以上项目合计：
税金9%
项目总价合计