## 分部分项工程和单价措施项目清单与计价表
顺德区第三人民医院门诊妇产科装修改造工程项目清单
工程名称: |  | 顺德区第三人民医院门诊妇产科装修改造工程 |  |  |  |  | 预算阶段
序号 | 项目编码 |  | 项目名称 | 项目特征描述 | 计量 单位 | 工程量 |  | 金 额(元)
[8 empty] | 综合单价 | 合价 | 其中
暂估价
门诊三楼妇产科 人流手术室
1 |  |  | 拆除隔墙 | 1、拆除墙体隔断 2、拆除废料外运，运距综合考虑 | ㎡ | 25.08
2 |  |  | 拆除门扇 | 1、拆除门扇 2、拆除废料外运，运距综合考虑 | ㎡ | 4.4
3 |  |  | 拆除天花吊顶 | 1、拆除天花吊顶 2、拆除废料外运，运距综合考虑 | ㎡ | 40.29
4 |  |  | 新建墙体 | 1、水泥沙、轻质沙砖 2、人工砌砖及双面批荡 | ㎡ | 14
6 |  |  | 地面铺贴地胶 | 1、地面水泥砂浆自流平处理 2、地面铺贴2.0mm厚医用地胶，墙面上扬150mm处理 | ㎡ | 42.7
7 |  |  | 铝扣板天花吊顶 | 1、轻钢龙骨、吊杆制作基础框架，安装600*600mm铝扣板天花 2、8mm厚度 | ㎡ | 40.29
8 |  |  | 墙面扇灰乳胶漆（粉色） | 1、墙面刮满腻子粉两遍，打磨一遍 2、墙面涂刷乳胶漆两遍，哑光纹理 3、多邦牌内墙腻子粉，立邦牌净味二合一乳胶漆 | ㎡ | 72.71
9 |  |  | 安装PVC线管 | 1、φ20mmPVC塑料管，联塑品牌 2、人工开槽及修补、人工安装管道及配件 | m | 36
10 |  |  | 安装4mm电源线 | 1、4mmBV阻燃电源线 2、广东电缆厂，合格品 | m | 52
11 |  |  | 安装2.5mm电源线 | 1、2.5mmBV阻燃电源线 2、广东电缆厂，合格品 | m | 81
12 |  |  | 照明开关 | 1、名称：单联单控开关 | 个 | 3
13 |  |  | 插座 | 1、名称：单相二三插座安装 | 个 | 4
14 |  |  | 接线盒 | 1、名称:开关插座底盒 2、材质:塑料 | 个 | 7
15 |  |  | 紫外线消毒灯管 | 1、紫外线消毒灯管，安装支架 | 套 | 3
16 |  |  | 电感应水龙头 | 1、配电源装置，感应水龙头 | 个 | 1
17 |  |  | 安装排气扇 | 1、安装300*300mm吸顶式排气扇 | 套 | 2
18 |  |  | 安装照明灯具 | 1、安装600*600mmLED嵌入式平板照明灯 | 套 | 6
19 |  |  | 安装窗帘布艺卷帘 | 1、安装窗帘布艺卷帘 | ㎡ | 10.89
20 |  |  | 定制操作台上方柜 | 1、定制18mm免漆板柜体、柜门 2、尺寸：800mm宽*1600mm高*400mm深 | ㎡ | 1.28
21 |  |  | 定制操作台 | 1、定制人造石台面 、18mm面前木饰面柜体及柜门 2、尺寸 :2400mm长*800mm高*600mm深 | m | 2.4
22 |  |  | 定制储物柜体 | 1、定制18mm免漆板柜体、柜门 2、尺寸：1100mm宽*2600mm高*400mm深 | ㎡ | 2.86
23 |  |  | 定制无菌柜 | 1、定制18mm免漆板柜体、柜门 2、尺寸：1300mm宽*2600mm高*400mm深 | ㎡ | 3.38
24 |  |  | 安装电动门（两套） | 1、采购彩钢净化板电动门及导轨安装 2、尺寸：1220mm宽*2100mm高 | ㎡ | 5.12
25 |  |  | 电机及组件安装 | 1、松下电机采购及其安装，按键组件采购及其安装 | 套 | 2
26 |  |  | 红外线感应器安装 | 1、红外线感应器采购及其安装 | 套 | 2
27 |  |  | 单独装饰装修工程运输搬运费 | 1.多层建筑物 机械垂直运输高度 20m以内 | 项 | 1
28 |  |  | 按系数计算的绿色施工安全防护措施费(包括绿色施工、临时设施、安全施工和用工实名管理) | 分部分项人工费+分部分项机具费 | 项 | 1
小计 | [8 empty] | 0
门诊三楼妇产科 胎监室
1 |  |  | 拆除墙面挡板 | 1、拆除墙体挡板 2、拆除废料外运，运距综合考虑 | ㎡ | 10.72
2 |  |  | 拆除门扇 | 1、拆除门扇 2、拆除废料外运，运距综合考虑 | ㎡ | 2.02
3 |  |  | 拆除天花吊顶 | 1、拆除天花吊顶 2、拆除废料外运，运距综合考虑 | ㎡ | 19.95
4 |  |  | 硅酸板隔墙（内置隔音棉） | 1、轻钢龙骨制作基础框架，双面封6mm硅酸板，内置隔音棉 ，高度3100mm 2、按照投影面计算 | ㎡ | 15.46
5 |  |  | 硅酸板包消防立管 | 1、轻钢龙骨制作基础框架，单面封6mm硅酸板，内置隔音棉 ，高度3100mm 2、按照延米计算 | m | 3.1
6 |  |  | 安装木质门（防火） | 1、安装木质平开门（防火） 2、规格尺寸：920mm*2200mm | ㎡ | 2.02
7 |  |  | 地面铺贴地胶 | 1、地面水泥砂浆自流平处理 2、地面铺贴2.0mm厚医用地胶，墙面上扬150mm处理 | ㎡ | 19.95
8 |  |  | 铝扣板天花吊顶 | 1、轻钢龙骨、吊杆制作基础框架，安装600*600mm铝扣板天花 2、8mm厚度 | ㎡ | 19.95
9 |  |  | 墙裙木工基层打底 | 1、9mm多层阻燃夹板打底 ,高度900mm 2、面贴8mm护墙板饰面，不锈钢装饰条收边 | ㎡ | 15.19
10 |  |  | 墙面扇灰乳胶漆（粉色） | 1、墙面刮满腻子粉两遍，打磨一遍 2、墙面涂刷乳胶漆两遍，哑光纹理 3、多邦牌内墙腻子粉，立邦牌净味二合一乳胶漆 | ㎡ | 31.6
11 |  |  | 安装PVC线管 | 1、φ20mmPVC塑料管，联塑品牌 2、人工开槽及修补、人工安装管道及配件 | m | 28
12 |  |  | 安装2.5mm电源线 | 1、2.5mmBV阻燃电源线 2、广东电缆厂，合格品 | m | 33
13 |  |  | 照明开关 | 1、名称：单联单控开关 | 个 | 2
14 |  |  | 紫外线消毒灯管 | 1、紫外线消毒灯管，安装支架 | 套 | 2
15 |  |  | 电感应水龙头 | 1、配电源装置，感应水龙头 | 个 | 1
16 |  |  | 安装洗手盆 | 1、陶瓷柱盆 | 套 | 1
17 |  |  | 安装排气扇 | 1、安装300*300mm吸顶式排气扇 | 套 | 1
18 |  |  | 安装照明灯具 | 1、安装600*600mmLED嵌入式平板照明灯 | 套 | 4
19 |  |  | 安装窗帘布艺卷帘 | 1、安装窗帘布艺卷帘 | ㎡ | 5.21
20 |  |  | 玻璃贴宣传画布 | 1、甲方提供素材，玻璃张宣传画布 | ㎡ | 11.1
21 |  |  | 单独装饰装修工程运输搬运费 | 1.多层建筑物 机械垂直运输高度 20m以内 | 项 | 1
22 |  |  | 按系数计算的绿色施工安全防护措施费(包括绿色施工、临时设施、安全施工和用工实名管理) | 分部分项人工费+分部分项机具费 | 项 | 1
小计 | [8 empty] | 0
门诊三楼妇产科 宣教室
1 |  |  | 拆除天花吊顶 | 1、拆除天花吊顶 2、拆除废料外运，运距综合考虑 | ㎡ | 45.92
2 |  |  | 铝扣板天花吊顶 | 1、轻钢龙骨、吊杆制作基础框架，安装600*600mm铝扣板天花 2、8mm厚度 | ㎡ | 45.92
3 |  |  | 紫外线消毒灯管 | 1、紫外线消毒灯管，安装支架 | 套 | 3
4 |  |  | 安装照明灯具 | 1、安装600*600mmLED嵌入式平板照明灯 | 套 | 12
5 |  |  | 单独装饰装修工程运输搬运费 | 1.多层建筑物 机械垂直运输高度 20m以内 | 项 | 1
6 |  |  | 按系数计算的绿色施工安全防护措施费(包括绿色施工、临时设施、安全施工和用工实名管理) | 分部分项人工费+分部分项机具费 | 项 | 1
小计 | [8 empty] | 0
门诊三楼妇产科 诊室5间
1 |  |  | 拆除墙体 | 1、拆除墙体200mm砖墙 2、拆除废料外运，运距综合考虑 | ㎡ | 14.5
2 |  |  | 拆除隔断 | 1、拆除墙体隔断 2、拆除废料外运，运距综合考虑 | ㎡ | 19.9
3 |  |  | 拆除门扇 | 1、拆除门扇 2、拆除废料外运，运距综合考虑 | ㎡ | 4.4
4 |  |  | 硅酸板隔墙（单面封板） | 1、轻钢龙骨制作基础框架，单面封6mm硅酸板，内置隔音棉 2、按照投影面计算 | ㎡ | 29
5 |  |  | 安装木质门（防火） | 1、安装木质平开门（防火） 2、规格尺寸：920mm*2200mm | ㎡ | 4.4
6 |  |  | 地面铺贴地胶 | 1、地面水泥砂浆自流平处理 2、地面铺贴2.0mm厚医用地胶，墙面上扬150mm处理 | ㎡ | 94
7 |  |  | 修补石膏板天花吊顶 | 1、600*600mm石膏板天花、收边线及配件 2、局部损坏修补及更换处理，预计5㎡ | ㎡ | 5
8 |  |  | 墙面扇灰乳胶漆（粉色） | 1、墙面刮满腻子粉两遍，打磨一遍 2、墙面涂刷乳胶漆两遍，哑光纹理 3、多邦牌内墙腻子粉，立邦牌净味二合一乳胶漆 | ㎡ | 202
9 |  |  | 铝合金玻璃隔墙 | 1、1.2mm厚铝合金框架，8mM钢化玻璃 2、按照投影面积计算 | ㎡ | 16.69
10 |  |  | 安装PVC线管 | 1、φ20mmPVC塑料管，联塑品牌 2、人工开槽及修补、人工安装管道及配件 | m | 49
11 |  |  | 安装4mm电源线 | 1、4mmBV阻燃电源线 2、广东电缆厂，合格品 | m | 41
12 |  |  | 安装2.5mm电源线 | 1、2.5mmBV阻燃电源线 2、广东电缆厂，合格品 | m | 63
13 |  |  | 照明开关 | 1、名称：单联单控开关 | 个 | 5
14 |  |  | 插座 | 1、名称：单相二三插座安装 | 个 | 8
15 |  |  | 接线盒 | 1、名称:开关插座底盒 2、材质:塑料 | 个 | 13
16 |  |  | 紫外线消毒灯管 | 1、紫外线消毒灯管，安装支架 | 套 | 5
17 |  |  | 电感应水龙头 | 1、配电源装置，感应水龙头 | 个 | 2
18 |  |  | 安装洗手盆 | 1、陶瓷柱盆 | 套 | 2
19 |  |  | 安装排气扇 | 1、安装300*300mm吸顶式排气扇 | 套 | 5
20 |  |  | 安装照明灯具 | 1、安装600*600mmLED嵌入式平板照明灯 | 套 | 10
21 |  |  | 定制柜 | 1、18mm面前木饰面柜体及柜门 2、尺寸 :1200mm长*2600mm高*600mm深 | ㎡ | 3.12
22 |  |  | 定制工作台（弧形） | 1、定制人造石台面 、18mm面前木饰面柜体及柜门 2、尺寸 :165mm长*800mm高*600mm深 | m | 1.65
23 |  |  | 安装窗帘布艺卷帘 | 1、安装窗帘布艺卷帘 | ㎡ | 21.66
24 |  |  | 安装检查床上方拉帘 | 1、安装检查床上方拉帘2、含弧形导轨 | ㎡ | 101.4
25 |  |  | 单独装饰装修工程运输搬运费 | 1.多层建筑物 机械垂直运输高度 20m以内 | 项 | 1
26 |  |  | 按系数计算的绿色施工安全防护措施费(包括绿色施工、临时设施、安全施工和用工实名管理) | 分部分项人工费+分部分项机具费 | 项 | 1
小计 | [8 empty] | 0
门诊三楼妇产科 阴道镜室
1 |  |  | 定制柜 | 1、定制人造石台面 、18mm面前木饰面柜体及柜门 2、尺寸 :2600mm长*2600mm高*600mm深 | ㎡ | 6.76
2 |  |  | 台下陶瓷盆、水龙头 | 1、安装台下陶瓷盆及不锈钢水龙头 | 组 | 1
小计 | [8 empty] | 0
门诊三楼妇产科 冲洗间
1 |  |  | 拆除地砖 | 1、拆除地砖 2、拆除废料外运，运距综合考虑 | ㎡ | 10.8
2 |  |  | 拆除天花吊顶 | 1、拆除天花吊顶 2、拆除废料外运，运距综合考虑 | ㎡ | 11
3 |  |  | 清晰墙面瓷砖 | 1、含清洗剂等辅料 2、人工试擦及清洗 | ㎡ | 47.3
4 |  |  | 地面铺贴地砖 | 1、含600*600mmr瓷抛砖，优等品 2、含人工及水泥沙、填缝剂等辅料 | ㎡ | 10.8
5 |  |  | 包柱及铺贴瓷砖 | 1、轻钢龙骨、吊杆制作面层封12mm阻燃多层板 2、柱子面层用结构胶、蓝色墙砖 | ㎡ | 1.63
6 |  |  | 铝扣板天花吊顶 | 1、轻钢龙骨、吊杆制作基础框架，安装600*600mm铝扣板天花 2、8mm厚度 | ㎡ | 10.8
7 |  |  | 照明开关 | 1、名称：单联单控开关 | 个 | 2
8 |  |  | 紫外线消毒灯管 | 1、紫外线消毒灯管，安装支架 | 套 | 2
9 |  |  | 电感应水龙头 | 1、配电源装置，感应水龙头 | 个 | 1
10 |  |  | 安装洗手盆 | 1、陶瓷柱盆 | 套 | 1
11 |  |  | 安装排气扇 | 1、安装300*300mm吸顶式排气扇 | 套 | 2
12 |  |  | 安装照明灯具 | 1、安装600*600mmLED嵌入式平板照明灯 | 套 | 4
13 |  |  | 安装窗帘布艺卷帘 | 1、安装窗帘布艺卷帘 | ㎡ | 5.56
14 |  |  | 定制吊柜 | 1、定制18mm免漆板柜体、柜门 2、两个柜体尺寸：600mm宽*1000mm高*350mm深 | m | 1.2
15 |  |  | 单独装饰装修工程运输搬运费 | 1.多层建筑物 机械垂直运输高度 20m以内 | 项 | 1
16 |  |  | 按系数计算的绿色施工安全防护措施费(包括绿色施工、临时设施、安全施工和用工实名管理) | 分部分项人工费+分部分项机具费 | 项 | 1
小计 | [8 empty] | 0
以上项目合计： | [8 empty] | 0
税金9% | [8 empty] | 0
项目总价合计 | [8 empty] | 0
报价单位：
时间日期：