## Sheet1
北滘社区卫生服务中心医疗设备市场咨询报名表
报名公司（盖章）： 报名日期： 年 月 日
序号 | 设备名称 | 数量 | 单位 | 基本需求 | 报价单价（元） | 品牌/型号 | 生产厂家
1 | 经皮黄疸仪 | 4 | 台 | 1.检测方法:光反射式,绿、蓝光比较； 2.可充电，每充足一次电检测次数≥500次； 3.配校验盘。
2 | 全自动电子血压计 | 2 | 台 | 1.测量位置：双臂； 2.可自动测量血压和脉搏； 3.肘部位置传感器：电子肘部位置传感器，有指示灯提示手臂放置位置是否正确； 4.配原厂测量用桌椅。
3 | 电子血压计 | 30 | 台 | 1.检测方式:腕式； 2.血压值和脉搏值一起显示，可测心律不齐；
4 | 雾化器 | 8 | 台 | 1.最大雾化率：≥0.1mL/min； 2.压缩泵最大压强: ≥0.15Mpa； 3.压缩泵自由空气流量: ≥10L/min。
5 | 吸痰机 | 3 | 台 | 1.极限负压值：≥0.08Mpa； 2.负压调节范围：0.02MPa至极限负压值； 3.抽气速率：≥20L/min。
6 | 指夹式脉搏血氧仪 | 1 | 台 | 1.测量参数包含血氧饱和度、脉率、灌注指数等； 2.具备自动关机和抗干扰功能。
7 | 肺活量计（简易） | 6 | 台 | 手持式，携带方便。
8 | 峰流速仪 | 3 | 台 | 配备单向阀，防止交叉感染。
9 | 身高体重秤 | 5 | 台 | 1.自动测量身高、休重、体质指数(BM1)； 2.秤体可进行折叠，适合体检车外出携带。
10 | 视力表灯箱 | 1 | 台 | 1.视力表类型:标准对数视力表E视标； 2.视力记录方法:小数、五分、分数。
11 | 医用冷藏箱 | 2 | 台 | 1.有效容积≥200L； 2.箱内温度恒定控制在 2-8℃； 3.产品无霜设计，冷凝水可自动蒸发； 4.具备多种故障报警:高温报警、低温报警、开门报警、传感器故障报。
12 | 医用冷藏箱 | 1 | 台 | 1.有效容积≥330L； 2.箱内温度恒定控制在 2-8℃； 3.产品无霜设计，冷凝水可自动蒸发； 4.具备多种故障报警:高温报警、低温报警、开门报警、传感器故障报。
13 | 中药熏蒸机 | 5 | 台 | 1.双锅双控双喷头，双路独立控制，可以同时治疗两个病人； 2.喷头水平旋转角度360°，喷头上下旋转角度≥110°，喷杆横向调节角度≥110°； 3.具有自动漏电保护、自动防干烧； 4.具有红外测温技术，在熏蒸过程中实时监测皮肤表面温度，防止烫伤。
14 | 电针机 | 10 | 台 | 1.波形：非对称双向脉冲波形； 2.输出脉冲路数：≥六路输出； 3.工作模式：至少包含连续波形、断续波形、疏密波形。
15 | 理疗床 | 11 | 张 | 1.床架整体为钢喷塑材质； 2.床体整体载重大于220KG； 3.带呼吸孔； 4.尺寸可定制。
16 | 小儿推拿床 | 1 | 张 | 电动可升降，不要呼吸孔。
17 | 中频治疗仪 | 1 | 台 | 1.输出通道：异步≥两路输出，同步≥四路输出（独立双通道输出） 2.温度≥三档可调； 3.内置预设多种治疗处方，适应不同病症； 4.配备台车。
18 | 红外线治疗仪（特定电磁波治疗仪） | 17 | 台 | 1.立式立柱杆升降范围: ≥200mm； 2.治疗板表面温度可调； 3.治疗板使用寿命: ≥1000小时； 4.计时方式:电子定时。
19 | 深层肌肉刺激仪 | 1 | 台 | 1.手持式，全金属材质； 2.至少配置3种治疗头； 3.每分钟最高振动次数:≥3600次/min； 4.深度可达20-60mm。
20 | 颈椎牵引器 | 1 | 台 | 配置座椅、牵引架、牵引带、控制装置、高度调节器等。
21 | 医用离心机（12孔） | 2 | 台 | 1.最大离心力≥2230xg； 2.最大容量:≥15mlx12支； 3.全金属机箱，不锈钢离心腔。
22 | 医用离心机（48孔） | 1 | 台 | 1.全金属机箱，电子门锁，开盖自动停机； 2.转速、离心力可同步设定显示，不需转换； 3.具有停机防回荡功能； 4.真空采血管自动脱帽； 5.具有停机自动开盖功能； 6.最高转速≥4200r/min； 7.配置脱帽适配器48孔一套。
23 | 多道心电图机 | 2 | 台 | 1.ECG输入通道:12导联同步采集； 2.具有抗除颤电击保护功能； 3.自动分析功能:能进行十二导联同步分析测量； 4.自诊断功能:自动测量功能和自动诊断功能可供选择； 5.轻巧便携，重量≤1kg(不含电池和记录纸)。
24 | 超声骨密度检测仪 | 1 | 台 | 1.检测部位:桡骨、胫骨； 2.测量参数至少包含：SOS值、T值、Z值、相对骨折风险、骨强度指数、骨质疏松预计发生年龄、身高预测、骨骼生理年龄； 3.具有探头导航功能； 4.自动生成报告单； 5.配校准模块。
25 | 红外偏振光治疗仪 | 1 | 台 | 1.输出：一路为点状偏振光，一路为面状红外光； 2.配有紧急理疗终止器，当需要立即停止输出时，马上按下终止器按钮，就可终止光源输出； 3.治疗角度和方位可在360°范围内调节。
26 | 神经肌肉刺激仪 | 1 | 台 | 1.输出通道≥三路输出； 2.输出频率可连续调节； 3.具有失载显示，用于判断电极线或电极连接回路是否断路； 4.连续工作时间≥4h。
注意事项： 1、一家公司只能递交一张报名表； 2、请按照表格序号设备项目进行报价，并提供所报价设备的技术参数及配置清单； 3、表格只需保留参与报价设备项目，未参与的请删除； 4、以上字段均为必填项； 5、提交的形式为电子文件，电子文件采用压缩包方式传送，并命名为“报名序号+设备名称+供应商名称”。要求提供Pdf盖章版和对应的Word版、Excel版。